## Quick Spec
| เครื่องปรับอากาศ Ceiling | Register via website https://www.ssthwarranty.com/Windfreewarranty
Inverter System ¦ ระบบอินเวอร์เตอร์ | •
Refrigerant ¦ สารทำความเย็น | R410A
Condenser Type ¦ ชนิดของแผงคอยล์ร้อน | Copper (ทองแดง)
WindFree™ ı ลมเย็นสบาย ไม่ปะทะตัว | -
PM1.0 Panel ¦ หน้ากากกรองฝุ่น PM1.0 | -
Ionizer ¦ ระบบฟอกอากาศแบบปล่อยประจุ | Optional
Filter Alarm ¦ ไฟเตือนแผ่นกรองอากาศ | •
Turbo Mode ¦ โหมดเร่งความเย็น | -
On-Off Timer ¦ ตั้งเวลาเปิด-ปิด | •
Motion Detect Sensor ¦ เซนเซอร์ตรวจจับความเคลื่อนไหว | -
Auto Air Direction ¦ การควบคุมทิศทางลมอัตโนมัติ | Up-Down
Auto Clean ¦ ทำความสะอาดแผงคอยล์เย็นอัตโนมัติ | •
SmartThings ¦ เชื่อมต่ออัจฉริยะ | Optional
Drain Pump with CheckValve ¦ ปั๊มดูดน้ำทิ้งพร้อมเช็ควาล์ว | Optional
Remote Controller ¦ รีโมทคอนโทรล | Wireless / Wired
Touch Centralized Controller ¦ ระบบควบคุมส่วนกลางแบบสัมผัส | Optional
Compressor Warranty ¦ การรับประกันคอมเพรสเซอร์ | 5 Years
Parts Warranty ¦ การรับประกันอะไหล่ | 1 Years

## AC052 1 Phase
เครื่องปรับอากาศ Ceiling, 17,000 BTU/ชม. 220V / 1 Phase
คอยล์เย็น
คอยล์ร้อน
Remote
| ราคา (เปิดตัว) | 44,600 บาท
| ประสิทธิภาพการทำความเย็น (BTU/ชม.) | 17,000 BTU/ชม.
| Model | F-AC052-CE1-ST
Features | Type | 5.2kW-1Φ-Ceiling
Model Name | Indoor Unit รุ่นคอยล์เย็น | AC052TNCDKC/TS
| Outdoor Unit รุ่นคอยล์ร้อน | AC052TXADKC/TS
System | Mode | COOLING ONLY
Capacity | Cooling [kW] | 1.7 / 5.0 / 5.6 kW
| Cooling [Btu/h] ประสิทธิภาพการทำความเย็น (Low/Std/Max) | 5,800 / 17,000 / 19,110 Btu/h
Power Input (Nominal) | Cooling 1) | 0.48/1.515/1.9 kW
Current Input (Nominal) | Cooling 1) | 2.8/7.3/9.0 A
Power | MCA [A] | 21.5 A
| MFA [A] | 25.0 A
Energy Efficiency | EER (Nominal Cooling) | 3.3
Piping Connections | Liquid Pipe (Φ, mm) | 6.35 mm
| Liquid Pipe (Φ, inch) ขนาดท่อของเหลว | 1/4"
| Gas Pipe (Φ, mm) | 12.7 mm
| Gas Pipe (Φ, inch) ขนาดท่อก๊าซ | 1/2"
| Installation Max. Length [m] | 30 m
| Installation Max. Height [m] | 20 m
Field Wiring | Transmission Cable | 0.75↑
Refrigerant | Type ประเภทสารทำความเย็น | R410A
| Control Method | EEV
| Factory Charging (kg) | 1.30 kg
Power Supply (Indoor Unit) [Φ, #, V, Hz] |  | 1,2,220-240,50
Fan | Type | Sirocco
| Motor (Output) [W] | 40 W
| Number of Unit (EA) | 2 EA
| Air Flow Rate (High / Mid / Low) [CMM] | 12.6/11.3/10.0 CMM
Drain | Drain Pipe (Φ,mm) | ID18mm Hose
Sound | Sound Pressure (High / Mid / Low) [dB(A)] | 41 / 39 / 36 dBA
External Dimension (Indoor Unit) ขนาดคอยล์เย็น | Net Weight(kg) | 20.0 kg
| Shipping Weight (kg) | 25.0 kg
| Net Dimensions (WxHxD) (mm) ขนาดเครื่อง (กว้างxสูงxลึก) | 1000 x 200 x 650 mm
| Shipping Dimensions (WxHxD) (mm) | 1074 x 294 x 726 mm
Power Supply (Outdoor Unit) [Φ, #, V, Hz] |  | 1,2,220-240,50
Compressor | Type | Twin BLDC Rotary
| Model | UG9TK3150FE4
| Output(kW) | 1.42 kW
| Oil (Type) | POE
| Oil (Initial Charge) [cc] | 500 cc
Fan (Outdoor Unit) | Air Flow Rate (Cooling) [CMM] | 43 CMM
Sound (Outdoor Unit) | Sound Pressure (Cooling / Heating) [dB(A)] | 50 dBA
External Dimension (Outdoor Unit) ขนาดคอยล์ร้อน | Net Weight(kg) | 40.5 kg
| Shipping Weight (kg) | 43.5 kg
| Net Dimensions (WxHxD) (mm) ขนาดเครื่อง (กว้างxสูงxลึก) | 880 x 638 x 310 mm
| Shipping Dimensions (WxHxD) (mm) | 1023 x 730 x 413 mm
Operating Temp. Range | Cooling (℃) | -15 ~ 50 ℃
Smart | รองรับ WiFi Kit (ต้องซื้อเพิ่ม) | Yes

## Sheet1
ประสิทธิภาพการทำความเย็น (BTU/ชม.) | 17,000 BTU/ชม.
Model | F-AC052-CE1-ST
Indoor Unit รุ่นคอยล์เย็น | AC052TNCDKC/TS
Outdoor Unit รุ่นคอยล์ร้อน | AC052TXADKC/TS